## Лист1
Таблица 7.1. Смета на демонтажные работы ВЛИ 0,38 кВ
N п/п | Обоснование | Наименование видов работ и ресурсов | ед.изм. / кол-во | Стоимость, ед.изм./ всего ,руб
|  |  |  | Зарплата рабочих | Эксплуатация машин |  | Материальные ресурсы |  | Общая стоимость
[5 empty] | Всего | В т.ч. з/п | Всего | В т. ч. транспорт
1 | 2 | 3 | 4 | 5 | 6 | 7 | 8 | 9 | 10
| ПЭСС-1-91 |  | А. Строительные работы
1 | расчет | Демонтаж одинарного крепления | шт | 0.53 | 0.33 | 0.33 |  |  | 0.86
|  | проводов на опоре | 114 | 60.42 | 37.62 | 37.62 |  |  | 98.04
2 | расчет | Демонтаж двойного крепления | шт | 0.86 | 0.54 | 0.54 |  |  | 1.4
|  | проводов на опоре | 6 | 5.16 | 3.24 | 3.24 |  |  | 8.4
3 | расчет | Сматывание проводов в бухты | 100м | 1.02 | 1.02 |  |  |  | 2.04
|  | сечением до 35мм^2 | 166.1 | 169.42 | 169.42 |  |  |  | 338.84
4 | расчет | Снятие изоляторов с опор | 100шт | 13.93 | 13.93 |  |  |  | 27.86
|  | на земле | 3.78 | 52.66 | 52.66 |  |  |  | 105.32
5 | расчет | Снятие крюков с опор | 100шт | 16.01 | 16.01 |  |  |  | 32.02
|  | на земле | 3.78 | 60.52 | 60.52 |  |  |  | 121.04
6 | Е33-114-1 | Демонтаж перекидок | шт | 1.13 | 0.58 | 0.12 |  |  | 1.71
|  |  | 122 | 137.86 | 70.76 | 14.64 |  |  | 208.62
7 | Е33-101-8 | Демонтаж цельностоечной | шт | 7.45 | 4.56 | 1.32 |  |  | 12.01
|  | опоры с приставкой | 64 | 476.8 | 291.84 | 84.48 |  |  | 768.64
8 | Е33-101-9 | Демонтаж одностоечной опоры | шт | 14.86 | 9.19 | 2.66 |  |  | 24.05
|  | с подкосом и приставкой | 16 | 237.76 | 147.04 | 42.56 |  |  | 384.8
9 | расчет | Извлечение железобетонных | шт | 1.1 | 0.36 | 0.36 |  |  | 1.46
|  | приставок | 80 | 88 | 28.8 | 28.8 |  |  | 116.8
10 | Е33-103-1 | Демонтаж одностоечной | шт | 4.28 | 4.71 | 1.38 |  |  | 8.99
|  | железобетонной опоры | 34 | 145.52 | 160.14 | 46.92 |  |  | 305.66
11 | Е33-103-2 | Демонтаж железобетонной | шт | 8.33 | 10.68 | 3.08 |  |  | 19.01
|  | опоры с подкосом | 6 | 49.98 | 64.08 | 18.48 |  |  | 114.06
Продолжение табл. 7.1.
1 | 2 | 3 | 4 | 5 | 6 | 7 | 8 | 9 | 10
12 | Е33-259-1 | Развозка железобетонных | т | 0.17 | 1.33 | 0.39 |  |  | 1.5
|  | стоек | 12.65 | 2.15 | 16.82 | 4.93 |  |  | 18.97
13 | Е33-530,84 | Развозка железобетонных | т | 0.8 | 3.44 | 1.09 |  |  | 4.24
|  | приставок | 26 | 20.8 | 89.44 | 47.96 |  |  | 110.24
14 | Е33-259-5 | Развозка деталей деревянных | т | 0.83 | 5.75 | 1.76 |  |  | 6.58
|  | опор | 15.84 | 13.15 | 91.08 | 27.88 |  |  | 104.23
15 | Е33-259-2 | Развозка проводов | т | 0.32 | 2.17 | 0.65 |  |  | 2.49
|  |  | 1 | 0.32 | 2.17 | 0.65 |  |  | 2.49
|  | ИТОГО: |  | 1520.52 | 1285.63 | 338.54 | 0 | 0 | 2806.15
|  | Накладные расходы к=1,7688*0,996 |  | 2678.74 | 2264.93 | 596.41 |  |  | 4943.67
|  | Плановые накопления к=2,686*0,96 |  | 3920.75 | 3315.07 | 872.95 |  |  | 7537.32
|  | ИТОГО по разделу А: |  | 8120.01 | 6865.63 | 1807.9 | 0 | 0 | 15287.14
|  | ИТОГО по смете: |  | 8120.01 | 6865.63 | 1807.9 | 0 | 0 | 15287.14