## Лист1
Таблица 7. 3. Исходные данные для сетевого графика
на демонтаж ВЛИ
Код | Наименование работ | Продолжит. | Кол-во
работ |  | работы | рабочих
0 - 1 | Демонтаж одинарного крепления проводов на опоре | 7 | 3
0 - 2 | Демонтаж двойного крепления проводов на опоре | 1 | 2
1 - 3 | Сматывание проводов в бухты | 18 | 6
2 - 3 | Сматывание проводов в бухты | 24 | 4
3 - 4 | Демонтаж цельностоечной опоры с приставкой | 26 | 8
3 - 5 | Демонтаж одностоечной опоры с подкосом и приставкой | 26 | 4
3 - 6 | Демонтаж одностоечной железобетонной опоры | 27 | 4
3 - 7 | Демонтаж железобетонной опоры с подкосом | 10 | 4
3 - 15 | Развозка проводов | 3 | 3
4 - 8 | Извлечение железобетонных приставок | 16 | 2
4 - 9 | Демонтаж перекидок | 11 | 4
4 -10 | Снятие изоляторов с опор на земле | 11 | 4
4 - 11 | Снятие крюков с опор на земле | 11 | 4
5 - 8 | Извлечение железобетонных приставок | 16 | 2
5 - 9 | Демонтаж перекидок | 11 | 4
5 - 10 | Снятие изоляторов с опор на земле | 11 | 4
5 - 11 | Снятие крюков с опор на земле | 11 | 4
6 - 9 | Демонтаж перекидок | 11 | 4
6 - 10 | Снятие изоляторов с опор на земле | 11 | 4
6 - 11 | Снятие крюков с опор на земле | 11 | 4
6 - 12 | Развозка железобетонных стоек | 16 | 3
7 - 9 | Демонтаж перекидок | 11 | 4
7 - 10 | Снятие изоляторов с опор на земле | 11 | 4
7 - 11 | Снятие крюков с опор на земле | 11 | 4
7 - 12 | Развозка железобетонных стоек | 16 | 3
8 - 13 | Развозка железобетонных приставок | 21 | 9
9 - 14 | Развозка деталей деревянных опор | 13 | 3
10 - 14 | Развозка деталей деревянных опор | 13 | 3
11 - 14 | Развозка деталей деревянных опор | 13 | 3
12 - 16 | Уборка территории | 1 | 1
13 - 16 | Уборка территории | 1 | 1
14 - 16 | Уборка территории | 1 | 1
15 - 16 | Уборка территории | 1 | 1